## A1
A1	H	410.00		mm
	B	314.00		mm
	立板厚Ts	9.00		mm
	横板厚Tv	9.00		mm
	長さL	1,100.00		mm
	曲げモーメントM	200,458,021.72		mm*N
	断面二次モーメントI	351,487,344.00		Mm^4
	断面係数	1,642,464.22

	断面積A	13,032.00		Mm^2
	引っ張り応力	136.34		N/mm^2
	せん断応力	13.98		N/mm^2
	合成応力	137.06		N/mm^2

	a1	14.99	0.26	rad
	a2	22.40	0.39	rad
	α	18.70	0.33	rad

	b1	23.98	0.42	rad
	b2	36.98	0.65	rad
	β	31.90	0.56	rad	31.90

	F1y	252,000.00		N
	F1x	60,000.00		N

	F4y	40,000.00		N
	F4x	250,000.00		N

	F1y'	182,234.57		N
	F1x'	186,272.85		N

	F4y'	118,023.29		N
	F4x'	223,987.73		N

## A2
A2	H	280.00		mm
	B	314.00		mm
	立板厚Ts	8.00		mm
	横板厚Tv	8.00		mm
	L	658.00		mm
	M	77,659,321.75
	断面二次モーメント	133,473,792.00
	断面係数	901,849.95

	断面積A	9,504.00		mm
	引っ張り応力	109.68		N/mm^2		23.57	86.11
	せん断応力	12.42
	合成応力	110.38

	a1	14.99	0.26
	a2	22.40	0.39
	α	18.70	0.33
			0.00
	b1	23.98	0.42
	b2	36.98	0.65
	β	30.48	0.53

	F1y	252,000.00		N
	F1x	60,000.00		N

	F4y	40,000.00		N
	F4x	250,000.00		N

1.00	Fy			N
	Fx			N

4.00	Fy	118,023.29		N
	Fx	223,987.73		N

## A3
A3	H	460.00		mm
	B	314.00		mm
	立板厚Ts	9.00		mm
	横板厚Tv	9.00		mm
	L	1,940.00		mm
	M	228,965,173.55
	断面二次モーメント	456,847,044.00
	断面係数	1,911,493.91

	断面積A	13,932.00		mm
	引っ張り応力	135.86		N/mm^2
	せん断応力	8.47
	合成応力	136.12

	a1	14.99	0.26
	a2	22.40	0.39
	α	18.70	0.33

	b1	23.98	0.42
	b2	36.98	0.65
	β	30.48	0.53

	F1y	252,000.00		N
	F1x	60,000.00		N

	F4y	40,000.00		N
	F4x	250,000.00		N

1.00	Fy			N
	Fx			N

4.00	Fy	118,023.29		N
	Fx	223,987.73		N

## A4
A4	H	320.00		mm	470?
	B	314.00		mm
	立板厚Ts	8.00		mm
	横板厚Tv	8.00		mm
	L4	1,000.00		mm
	M	118,023,285.33
	断面二次モーメント	178,842,965.33
	断面係数	1,064,541.46

	断面積A	10,144.00		mm^2
	引っ張り応力	132.95		N/mm^2
	せん断応力	11.63
	合成応力	133.46

	a1	14.99	0.26
	a2	22.40	0.39
	α	18.70	0.33
			0.00
	b1	23.98	0.42
	b2	36.98	0.65
	β	30.48	0.53

	F1y	252,000.00		N
	F1x	60,000.00		N

	F4y	40,000.00		N
	F4x	250,000.00		N

合成応力１	Fy	186,740.93		N
	Fx	163,408.23		N

合成応力４	Fy	118,023.29		N
	Fx	223,987.73		N